## Folha 1
RSS031 | m² | Pavimento vinílico homogéneo, em placas.
Pavimento vinílico homogéneo, modelo Contour PUR "DLW FLOORING", de 2,0 mm de espessura, com tratamento de protecção superficial PUR, Snow White, fornecido em placas de 60,8x60,8 cm, instalado sobre base suporte (não incluída neste preço) e fixado com adesivo de contacto.
Unitário |  | Ud | Descrição | Rend. | Preço unitário | Importância
mt18dww010 |  | kg | Adesivo de contacto à base de resina acrílica em dispersão aquosa, para pavimento de borracha, linóleo, PVC, alcatifa e têxtil. | 0.25 | 4.62 | 1.16
mt18pha015aa1 |  | m² | Placas homogéneas de PVC, modelo Contour PUR "DLW FLOORING", de 60,8x60,8 cm e 2 mm de espessura, com tratamento de protecção superficial PUR, Snow White; peso total: 2900 g/m²; classificação ao uso, segundo EN ISO 10874: classe 23 para uso doméstico; classe 34 para uso comercial; classe 42 para uso industrial; redução dos sons de percussão 3 dB, segundo NP EN ISO 10140; resistência ao fogo Cfl-s1, segundo NP EN 13501-1. | 1.05 | 31.49 | 33.06
mo026 |  | h | Oficial de 1ª instalador de revestimentos flexíveis. | 0.202 | 17.19 | 3.47
mo064 |  | h | Ajudante de instalador de revestimentos flexíveis. | 0.101 | 16.81 | 1.7
|  | % | Custos directos complementares | 2 | 39.39 | 0.79
Custo de manutenção decenal: 16,47€ nos primeiros 10 anos. |  |  |  |  | Total: | 40.18