## Folha 1
RSS040 | m² |  | Pavimento vinílico heterogéneo, em rolo.
Pavimento vinílico heterogéneo, modelo Timberline PUR "DLW FLOORING", de 2,25 mm de espessura total, com camada de utilização de 0,7 mm de espessura, com tratamento de protecção superficial PUR, cor Cherry Medium, fornecido em rolos de 200 cm de largura, instalado sobre base suporte (não incluída neste preço) e fixado com adesivo de contacto.
Unitário |  | Ud |  | Descrição | Rend. | Preço unitário | Importância
mt18dww010 |  | kg |  | Adesivo de contacto à base de resina acrílica em dispersão aquosa, para pavimento de borracha, linóleo, PVC, alcatifa e têxtil. | 0.25 | 4.62 | 1.16
mt18pta010a |  | m² |  | Lâmina heterogénea de PVC, modelo Timberline PUR, "DLW FLOORING", de 2,25 mm de espessura total, com camada de utilização de 0,7 mm de espessura, com tratamento de protecção superficial PUR, cor Cherry Medium; fornecida em rolos de 200 cm de largura; peso total: 2800 g/m²; classificação ao uso, segundo EN ISO 10874: classe 23 para uso doméstico; classe 34 para uso comercial; classe 43 para uso industrial; redução dos sons de percussão 5 dB, segundo NP EN ISO 10140; resistência ao fogo Bfl-s1, segundo NP EN 13501-1. | 1.05 | 20.08 | 21.08
mo026 |  | h |  | Oficial de 1ª instalador de revestimentos flexíveis. | 0.182 | 17.19 | 3.13
mo064 |  | h |  | Ajudante de instalador de revestimentos flexíveis. | 0.101 | 16.81 | 1.7
|  | % |  | Custos directos complementares | 2 | 27.07 | 0.54
Custo de manutenção decenal: 11,32€ nos primeiros 10 anos. | [5 empty] | Total: | 27.61