## Folha 1
RSS100 | m | Rodapé de PVC.
Rodapé soldável de PVC, de 105x40 mm, fixado com cola e soldado topo a topo por termofusão a pavimento.
Unitário |  | Ud | Descrição | Rend. | Preço unitário | Importância
mt18dww020a |  | l | Cola de cloropreno, de base solvente monocomponente. | 0.105 | 4.6 | 0.48
mt18rpv030a |  | m | Rodapé soldável de PVC, de 105x40 mm e 2 mm de espessura, cor, fornecido em rolos de 25 m de comprimento. | 1.05 | 8.35 | 8.77
mo026 |  | h | Oficial de 1ª instalador de revestimentos flexíveis. | 0.101 | 17.19 | 1.74
|  | % | Custos directos complementares | 2 | 10.99 | 0.22
Custo de manutenção decenal: 2,02€ nos primeiros 10 anos. |  |  |  |  | Total: | 11.21