## Folha 1
RSS100 | m | Rodapé de PVC.
Rodapé flexível de PVC, de 50x15 mm, fixado com cola.
Unitário |  | Ud | Descrição | Rend. | Preço unitário | Importância
mt18dww020a |  | l | Cola de cloropreno, de base solvente monocomponente. | 0.05 | 4.6 | 0.23
mt18rpv010a |  | m | Rodapé flexível de PVC, de 50x15 mm, cor, fornecido em rolos de 50 m de comprimento. | 1.05 | 2.9 | 3.05
mo026 |  | h | Oficial de 1ª instalador de revestimentos flexíveis. | 0.09 | 17.19 | 1.55
|  | % | Custos directos complementares | 2 | 4.83 | 0.1
Custo de manutenção decenal: 0,89€ nos primeiros 10 anos. |  |  |  |  | Total: | 4.93