## Folha 1
RSS100 | m | Rodapé de PVC.
Rodapé flexível de PVC, de 100x25 mm, fixado com cola.
Unitário |  | Ud | Descrição | Rend. | Preço unitário | Importância
mt18dww020a |  | l | Cola de cloropreno, de base solvente monocomponente. | 0.1 | 4.6 | 0.46
mt18rpv010e |  | m | Rodapé flexível de PVC, de 100x25 mm, cor, fornecido em rolos de 50 m de comprimento. | 1.05 | 5.5 | 5.78
mo026 |  | h | Oficial de 1ª instalador de revestimentos flexíveis. | 0.09 | 17.19 | 1.55
|  | % | Custos directos complementares | 2 | 7.79 | 0.16
Custo de manutenção decenal: 1,43€ nos primeiros 10 anos. |  |  |  |  | Total: | 7.95